## A107-000021
MODULE | COORDINATE NAME | Z mm | -X mm | -Y theta
| STRAIGHT SECTION CENTER | 0 | 0 | 0
DLMA | A:Q1 CENTER | 3033.0942 | 0 | 0
DLMA | A:FC1 CENTER | 3414.178 | 0 | 0
DLMA | A:Q2 CENTER | 3675.678 | 0 | 0
DLMA | A:M1 VERTEX | 4652.6126 | 0 | 1.0379
DLMA | A:Q3 CENTER | 6301.3075 | 47.1187 | 1.637
DLMA | A:S1 CENTER | 6647.1144 | 57.0016 | 1.637
DLMA | A:Q4 VERTEX | 7150.0385 | 71.3749 | 1.5881
DLMA | A:S2 CENTER | 7519.803 | 81.3108 | 1.5392
DLMA | A:Q5 VERTEX | 7865.2739 | 90.594 | 1.5061
DLMA | A:FC2 CENTER | 8098.2313 | 96.584 | 1.4729
DLMA | A:S3 CENTER | 8379.829 | 103.8247 | 1.4729
QMQA | A:Q6 CENTER | 8755.0839 | 113.4736 | 1.4729
QMQA | A:M2 VERTEX | 10046.8492 | 146.6885 | 2.0479
QMQA | A:Q7 CENTER | 11162.5977 | 201.4058 | 2.8076
FODO | A:M3 VERTEX | 11999.3363 | 242.4402 | 3.5261
FODO | A:Q8 VERTEX | 12845.0628 | 305.2073 | 4.091
FODO | A:M4 VERTEX | 13786.4924 | 370.0066 | 4.5
FODO | B:Q8 VERTEX | 14726.4684 | 453.2771 | 4.909
FODO | B:M3 VERTEX | 15571.6014 | 523.5836 | 5.4739
QMQB | B:Q7 CENTER | 16404.4576 | 613.9491 | 6.1924
QMQB | B:M2 VERTEX | 17515.0291 | 734.4471 | 6.9521
QMQB | B:Q6 CENTER | 18796.0866 | 903.7176 | 7.5271
DLMB | B:S3 CENTER | 19168.2309 | 952.8904 | 7.5271
DLMB | B:FC2 CENTER | 19447.4943 | 989.7904 | 7.5271
DLMB | B:Q5 VERTEX | 19678.5207 | 1020.3167 | 7.4939
DLMB | B:S2 CENTER | 20021.1905 | 1065.1914 | 7.4608
DLMB | B:Q4 VERTEX | 20387.9569 | 1113.2216 | 7.4119
DLMB | B:S1 CENTER | 20886.9376 | 1177.7 | 7.363
DLMB | B:Q3 CENTER | 21230.0331 | 1222.0348 | 7.363
DLMB | B:M1 VERTEX | 22865.8008 | 1433.409 | 7.9621
DLMB | B:Q2 CENTER | 23830.7077 | 1586.2352 | 9
DLMB | B:FC1 CENTER | 24088.9882 | 1627.1428 | 9
DLMB | B:Q1 CENTER | 24465.3803 | 1686.7575 | 9
| NEXT STRAIGHT SECTION CENTER | 27461.132 | 2161.238 | 9